## ESP32_DevKit
# | Reference | Qty | Value | Footprint | Total
1 | C1, C5 | 2 | 1uF | Capacitor_SMD:C_0805_2012Metric_Pad1.18x1.45mm_HandSolder | 600
2 | C2, C3, C4 | 3 | 10uF | Capacitor_SMD:C_0805_2012Metric_Pad1.18x1.45mm_HandSolder | 900
3 | C6 | 1 | 100nF | Capacitor_SMD:C_0805_2012Metric_Pad1.18x1.45mm_HandSolder | 300
4 | D1 | 1 | PRTR5V0U2X | Package_TO_SOT_SMD:SOT-143 | 300
5 | D2 | 1 | MBR120LSFT1G | Diode_SMD:D_SOD-123F | 300
6 | D4 | 1 | IR26-21C_L110_TR8 | LED_SMD:LED_1206_3216Metric_Pad1.42x1.75mm_HandSolder | 300
7 | J1 | 1 | SM04B-SRSS-TB(LF)(SN) | Tesla_Lib:JST_SM04B-SRSS-TB(LF)(SN) | 300
8 | J2, J3 | 2 | Conn_01x19_Pin | Connector_PinHeader_2.54mm:PinHeader_1x19_P2.54mm_Vertical | 600
9 | P1 | 1 | USB_C_Plug | Tesla_Lib:USB_C_Receptacle_XKB_U262-16XN-4BVC11 | 300
10 | Q1, Q2 | 2 | MMBT2222ALT1G | Package_TO_SOT_SMD:SOT-23-3 | 600
11 | R1, R2, R3 | 3 | 10K | Resistor_SMD:R_0805_2012Metric_Pad1.20x1.40mm_HandSolder | 900
12 | R4, R5 | 2 | 5.1K | Resistor_SMD:R_0805_2012Metric_Pad1.20x1.40mm_HandSolder | 600
13 | R6 | 1 | 100K | Resistor_SMD:R_0805_2012Metric_Pad1.20x1.40mm_HandSolder | 300
14 | R7 | 1 | 80 | Resistor_SMD:R_0805_2012Metric_Pad1.20x1.40mm_HandSolder | 300
15 | S1, S2 | 2 | KMR221GLFS | Tesla_Lib:SW_KMR221GLFS | 600
16 | U1 | 1 | AP2112K-3.3TRG1 | Package_TO_SOT_SMD:SOT-23-5 | 300
17 | U2 | 1 | CH340C | Package_SO:SOIC-16_3.9x9.9mm_P1.27mm | 300
18 | U3 | 1 | ESP32-WROVER-E | Tesla_Lib:ESP32-WROVER-E | 300